## sale
Ноябрь 2024
Фото | AltCam | Описание | Распродажа | Валюта | Комментарий | Количество
HD 2,0 Мп видеокамеры
| AltCam DCV21IR-2 | Камера с увеличенной ИК-подсветкой для более качественного изображения ночью Уличная цветная 2,0Мп/5Mp Lite HD видеокамера 3 в 1 (AHD, TVI, CVI), матрица 1/3" CMOS Sensor, функция день/ночь, DWDR, BLC, "баланс белого". ИК-фильтр, OSD, UTC, объектив 2.8-12мм, 0.01Лк, дальность Ик-подсветки 60 м. Влагозащищенный корпус IP66, , -40℃ ~ +50℃ Вес 1400гр. Габариты 211x92x90мм. DC12V (+/-10%)/900mA | 3085 | Руб | sale | 43
| AltCam DCV24IR-PTZ | АHD-камера с мощной оптикой 5-50 мм Уличная цветная 2,0 Мп PTZ AHD видеокамера 1/2,9" SONY CMOS Sensor, объектив f=5,1-51mm, 10x optical zoom; 0 Лк (ИК вкл), Дальность ИК подсветки 30м, Smart-IR BLC, функция день/ночь, баланс белого, поддержка протоколов Pelco P, Pelco D, скорость поворота до 30°/сек(0~200°), наклона – 25°/сек ( -45° ~40°), IP66 , габариты 39.6x19.6x16(cm). IP66, Вес 3 кг. Рабочая температура -40℃～+50. Питание DC12V (+/-10%)/2000mA | 6519.3 | Руб | sale | 8
| AltCam DDMF25IR | Купольная цветная антивандальная 2Мп/5Мп Lite HD видеокамера 3 в 1 (AHD, TVI, CVI), матрица 1/3" CMOS Sensor, функция день/ночь, DWDR, BLC, "баланс белого". ИК-фильтр, OSD, объектив 2,8мм , 0.01Лк, дальность Ик-подсветки 25 м. Влагозащищенный корпус(основание пластик шар металл) IP66, -40℃ ~ +50℃, Вес 400 гр, Габариты 108х85мм.DC12V (+/-10%)/500mA | 1374 | Руб | sale | 254
| AltCam DDMF24IR | Купольная цветная антивандальная 2,0Мп/5Мп Lite Full Color HD видеокамера 3 в 1 (AHD, TVI, CVI), матрица 1/3" CMOS Sensor, функция день/ночь в цвете, BLC, "баланс белого".DWDR, OSD, объектив 2,8 мм , дальность LED-подсветки (4000K) 25 м. Влагозащищенный корпус IP67 металл, -40℃ ~ +50℃, Вес 800 гр, Габариты 109х93мм. DC12V (+/-10%)/450mA | 1523.15 | Руб | sale | 217
HD 5,0 Mп видеокамеры
| AltCam DDMV51IR | Купольная антивандальная цветная 5,0Мп/8Мп Lite HD видеокамера 3 в 1 (AHD, TVI, CVI), матрица 1/2.5" CMOS sensor. Отображение AHD/TVI: 5M@20fps/12.5fps, 4M@30fps/15fps, 2M@30fps; CVI: 4M@30fps, 2M@30fps функция день/ночь, BLC, DWDR, "баланс белого". ИК-фильтр, OSD, UTC, объектив 2.8-12мм, 0.01Лк, дальность Ик-подсветки 30 м. Влагозащищенный корпус IP66, -40℃ ~ +50℃. Вес 800 гр. Габариты 131х93 мм.DC12V (+/-10%)/800mA | 3066 | Руб | sale | 103
HD 8,0 Mп видеокамеры
| AltCam DCF81IR | Уличная цветная 8,0Мп HD видеокамера 4 в 1 (AHD, TVI, CVI, CVBS), матрица 1/2.8'' SONY CMOS sensor. Отображение 8M@15fps/ 4M@30fps/15fps, 2M@30fps; Функция день/ночь, BLC, DWDR, "баланс белого". ИК-фильтр, OSD, UTC, объектив 3.6мм, 0.01Лк, дальность Ик-подсветки 20 м. Влагозащищенный корпус IP66, -40℃ ~ +50℃ Вес 650 гр. Габариты 157 x 70 x 65мм. DC12V (+/-10%)/600mA | 3226.29 | Руб | sale | 158
| AltCam DCV81IR | Уличная цветная 8,0Мп моторизированная HD видеокамера 4 в 1 (AHD, TVI, CVI, CVBS), матрица 1/2.8'' SONY CMOS sensor. Отображение 8M@15fps/ 5M@20fps/12.5fps, 4M@30fps/15fps, 2M@30fps; Функция день/ночь, BLC, DWDR, "баланс белого". ИК-фильтр, OSD, UTC, объектив моторизированный 3.6-11mm, 0.01Лк, дальность Ик-подсветки 40 м. Влагозащищенный корпус IP66, -40℃ ~ +50℃ Вес 1400 гр. Габариты 211x 92 x 90мм. DC12V (+/-10%)/750mA | 4115.17 | Руб | sale | 27
| AltCam DDMF81IR | Купольная антивандальная цветная 8,0Мп HD видеокамера 4 в 1 (AHD, TVI, CVI, CVBS), матрица 1/2.8'' SONY CMOS sensor. Отображение AHD/TVI: 8M@15fps/ 4M@30fps/15fps, 2M@30fps; функция день/ночь, BLC, DWDR, "баланс белого". ИК-фильтр, OSD, UTC, объектив 3,6 мм, 0.01Лк, дальность Ик-подсветки 20 м. Влагозащищенный корпус IP66, -40℃ ~ +50℃. Вес 400 гр. Габариты 93х74мм.DC12V (+/-10%)/550mA | 2516 | Руб | sale | 103
| AltCam DDMV81IR | Купольная антивандальная цветная 8,0Мп моторизированная HD видеокамера 4 в 1 (AHD, TVI, CVI, CVBS),матрица 1/2.8'' SONY CMOS sensor. Отображение AHD/TVI: 8M@20fps/12.5fps, 4M@30fps/15fps, 2M@30fps; CVI: 4M@30fps, 2M@30fps. функция день/ночь, BLC, "баланс белого". ИК-фильтр, DWDR, OSD, UTC, объектив моторизированный 3.6-11mm, 0.01Лк, дальность Ик-подсветки 30 м. Влагозащищенный корпус IP66, DC12V (+/-10%)/750mA, -40℃ ~ +50℃. Вес 800 гр. Габариты 120х98 мм. | 3806.03 | Руб | sale | 18
Гибридные видеорегистраторы (XVR) 5Мп_Lite/1080P@25к/с H.265+
4-х Канальные
| AltCam DVR413 | 4-х канальный гибридный 5Mp_Lite XVR регистратор 5 в 1 (AHD+TVI+CVI+IP+CVBS), Позволяет подключать 4 камеры различных форматов с отображением - TVI/AHD: 5M@12fps; AHD/TVI/CVI: 4M@15fps; AHD/TVI/CVI: 1080P/720P; Analog: 960H, Гибрид - 2*Analog(5MP)+4*network(MAX 2MP), IP 9*5MP Максимальный поток 48Mб). Запись на канал "Аналоговый режим" - 5MP_Lite (1296×1944@8fps), 4MP_Lite(1280×1440@15fps), 1080N (960x1080@18fps) ,720P(1280×720@20fps), 960H(960×480@25fps). Запись на канал "IP" - 25fps до 5 Мп. Кодек H.265+/H.265/H.264+/H.264, видео-выходы: VGA, HDMI, вх/вых аудио 1/1 RCA, 1 SATA HDD до 8 Тб, Воспроизведение из архива одновременно 2 канала, RS-485, 2 USB2.0, LAN, PTZ, Smart, ICloud BitVision. Мышь в комплекте. Габариты 260*215*43 мм , вес 2,0 кг. Питание 12B/2А (блок питания в комплекте) | 2897 | Руб | sale | 41
8-ми Канальные
| AltCam DVR813 | 8-ми канальный гибридный 5Mp_Lite XVR регистратор 5 в 1 (AHD+TVI+CVI+IP+CVBS), Позволяет подключать 8 камер различных форматов с отображением - TVI/AHD: 5M@12fps; AHD/TVI/CVI: 4M@15fps; AHD/TVI/CVI: 1080P/720P; Analog: 960H, Гибрид - 2*Analog(5MP)+7*network(MAX 5MP),4*Analog(5MP)+5*network(MAX 5MP),6*Analog(5MP)+3*network(MAX 5MP). IP 12*5MP Максимальный поток 48Mб). Запись на канал "Аналоговый режим" - 5MP_Lite(1296×1944@6fps),4MP_Lite (1280×1440@8fps),1080N,(960x1080@15fps), 720P(1280×720@15fps), 960H(960×576@25fps). Запись на канал "IP"- 25fps до 5 Мп. Кодек H.265+/H.265/H.264+/H.264, видео-выходы: VGA, HDMI, вх/вых аудио 2/1 RCA, тревожные вх/вых. 4/1, 1 SATA HDD до 8 Тб, Воспроизведение из архива одновременно 2 канала (1080р), RS-485, 2 USB2.0, LAN, PTZ, Smart, ICloud BitVision. Мышь в комплекте. Габариты 260*215*43 мм , вес 2,0 кг. Питание 12B.2А (блок питания в комплекте) | 4155 | Руб | sale | 87
Гибридные видеорегистраторы (XVR) 5,0Мп
4-х Канальные
| AltCam DVR453 | 4-х канальный гибридный 5Mp XVR регистратор 5 в 1 (AHD+TVI+CVI+IP+CVBS), Позволяет подключать 4 камеры различных форматов с отображением - TVI/AHD/CVI: 5M@12fps; AHD/TVI/CVI: 4M@15fps; AHD/TVI/CVI: 1080P/720P , IP 16*5MP Максимальный поток 48Mб). Запись на канал "Аналоговый режим" 5MP(10fps), 4MP_Lite (15fps),1080P (15fps),720P(25fps), 960H(25fps), Запись на канал "IP" - 25fps на канал до 5 Мп. Кодек H.265+/H.265/H.264+/H.264, видео-выходы: VGA, HDMI, вх/вых аудио 2/1 RCA, 1 SATA HDD до 8 Тб, Тревога вх/вых 4/1 , Воспроизведение из архива одновременно 4 канала (5Мп) канала, RS-485, 2 USB2.0, LAN 1 RJ45 10M/100/1000M, PTZ, Smart, ICloud BitVision. Мышь в комплекте. Габариты 260*215*43 мм , вес 2,0 кг. Питание 12B/2А (блок питания в комплекте) | 3833 | Руб | sale | 159
8-и Канальные
| AltCam DVR852 | 8-ми канальный гибридный 5Mp XVR видеорегистратор 5 в 1 (AHD+TVI+CVI+IP+CVBS), запись в режиме DVR: 5Mp@11fps /4Mp@15fps/1080P@25fps, NVR: 8*1080P+8*960P/16*960P/4*3M/4*5M; NVR: 16*1080P 25 к.сек, воспроизведение из архива одновременно 4-х каналов, гибридный режим 4 AHD (5 Мп)+4 IP (5 Мп, камеры IP Altcam). видео выходы VGA и HDMI, алгоритм сжатия H.264/Н.265/Н.265+, детекция движения, RS-485 (управление PTZ), аудио вх\вых 8/1, тревожные 4/1, резервное копирование на USB и по сети, 2 х SATA HDD по 10 Тб, работа по сети: через web-браузер, клиентское ПО , поддержка iOS и Android - AVeye, поддержка RTSP; управление при помощи USB-мыши; питание: DC12В/4А (блок питания в комплекте). | 5900 | Руб | снято с производства | 2
Гибридные видеорегистраторы (XVR) 8,0Мп
4-х Канальные
| AltCam DVR483 | 4-х канальный гибридный 8Mp XVR регистратор 5 в 1 (AHD+TVI+CVI+IP+CVBS), Позволяет подключать 4 камеры различных форматов "Аналоговый режим" - 8Mp(3840*2160@8fps), 5MP(2592×1944@12fps), 4MP(2560×1440@15fps); 1080P (1920x1080@25fps), 720P(1280×720@25fps), 960H(960×576@25fps), "IP" 16@25fps на канал до 8 Мр (Суммарный поток до 80Мбит). Гибрид 2*Analog+7*network(Max 8MP). Кодек H.265+/H.265/H.264+/H.264, видео-выходы: VGA, HDMI, вх/вых аудио 4/1 RCA, 1 SATA HDD до 8 Тб, Воспроизведение из архива одновременно 4 канала, RS-485, 2 USB2.0, LAN 1 RJ45 10M/100/1000M, PTZ, Smart, ICloud BitVision. Мышь в комплекте. Габариты 260*215*43 мм , вес 2,0 кг. Питание 12B.2А (блок питания в комплекте) | 4248 | Руб | sale | 39
Wi-Fi IP видеокамеры
| AltCam IQF41-WF | Миниатюрная 4,0 Мп IP Wi-Fi видеокамера, матрица 1/3"Progressive Scan CMOS Sensor, формат H.264/H.265/JPEG/AVI/MJPEG, Объектив 2.8 мм. Слот для SD-карты (до 512 Гб), аудио вход/выход разъем RCA (кодек G711A/U,AAC), дальность Wi-Fi на открытой местности до 100 м. Bitvision cloud протоколы: TCP/IP, ICMP, HTTP, HTTPS, FTP, DHCP, DNS, DDNS, RTP, RTSP, RTCP, NTP, SMTP, UDP, Onvif 2.4(S/T/G), размеры 36 x 36 x 33 мм, рабочая температура от -20 до +50. Питание DC12V±10%, 350mA. | 3511 | Руб | sale | 120
IP-видеокамеры 2Мп
| AltCam ICV24IR-PTZ | Уличная 2,0Мп IP PTZ видеокамера 1/2.9"Progressive Scan CMOS Sensor, Объектив 4X Optical Zoom (f=2.8mm-12mm), 0 Лк (ИК -вкл.). Двойной поток, разрешение 1920*1080@25 fps. Smart-IR, Дальность Ик подсветки 30 м. H.265/H.264, DWDR, 3DNR, скорость поворота до 30°/сек(0~200°), наклона – 25°/сек ( -45° ~40°),° BitVision cloud, TCP/IP, ICMP, HTTP, HTTPS, FTP, DHCP, DNS, DDNS, RTP, RTSP, RTCP, NTP, SMTP, UDP, Onvif 2.4(S/T/G), Температурный диапазон -40С + 50СГабариты 39.6x19.6x16(cm) Вес 3 кг. Питание DC12V±10%, 3A | 6724.4205 | Руб | снято с производства | 4
| AltCam IDMV24IR-3 | Купольная антивандальная 2,0Мп IP видеокамера 1/2.9"Progressive Scan CMOS Sensor, Объектив 2.8-12 mm, 1920*1080@25 fps. Кодек H.264/H.264+/H.265/H.265+/MJPEG, 0 Лк (ИК -вкл.), двойной поток, вход под микрофон, Слот для SD карты до 512Гб. Smart-IR, Дальность Ик подсветки 30 м, функции DWDR, BLC, ROI. день/ночь. Bitvision cloud, TCP/IP, ICMP, HTTP, HTTPS, FTP, DHCP, DNS, DDNS, RTP, RTSP, RTCP, NTP, SMTP, UDP, Onvif 2.4(S/T/G), Аналитика - Обнаружение вторжений в зону, обнаружение движения, Температурный диапазон -40С + 50С. Габариты￠119 x 98(H) mm Вес 800 гр Питание DC12V±10%, 950mA ,PoE(IEEE 802.3af). | 3678 | Руб | sale | 160
| AltCam IDMF26IR | Купольная уличная Full Color 2,0Мп IP видеокамера 1/2.9" Progressive Scan CMOS Sensor, Объектив 2,8mm, Двойной поток, Встроенный микрофон, Разрешение 1920*1080@25 fps. Кодек H.264/H.264+/H.265 H.265+/MJPEG, Smart-IR, Дальность LED подсветки 25м, MicroSD card slot до 512Гб, функции DWDR, BLC, ROI. день/ночь BitVision cloud, TCP/IP, ICMP, HTTP, HTTPS, FTP, DHCP, DNS, DDNS, RTP, RTSP, RTCP, NTP, SMTP, UDP, Onvif 2.4(S/T/G), Аналитика - Обнаружение вторжений в зону, обнаружение движения, Температурный диапазон -40С + 50С. Габариты 109 x 93 mm, IP67, Вес 600 гр Питание DC12V±10%, 1000mA (без подогрева), PoE(IEEE 802.3af). | 2965 | Руб | sale | 276
IP-видеокамеры 4 Мп
| AltCam IDMV42IR | Купольная антивандальная 4,0Мп IP видеокамера 1/3'' Progressive Scan CMOS Sensor, моторизированный объектив 2,7-13,5 мм, 0.03Lux , двойной поток, Встроенный микрофон (G711A/U,AAC), Поддержка протокола"Hik", разрешение 4Mп(2560*1440)@25fps, H.264/H.264+/H.265/H.265+ , Smart IR, дальность Ик подсветки 25 м, SD card slot до 512Гб, функции DWDR, день/ночь . BitVision cloud, TCP/IP, ICMP, HTTP, HTTPS, FTP, DHCP, DNS, DDNS, RTP, RTSP, RTCP, NTP, SMTP, UDP, Onvif 2.4(S/T/G), Детектор движения (функция «Только человек»), Вторжение в зону (человек, автомобиль). ВНИМАНИЕ!!! Аналитические модули работают только с IP регистраторами Альткам последних выпусков NVR6.0. Температурный диапазон -40С + 50С, Габариты 113 x 115 mm, Вес 800 г. Питание DC12V±10%, 700mA, PoE(IEEE 802.3af). | 4886 | Руб | sale | 147
IP-видеокамеры 8 Мп
| AltCam IDMV81IR | Купольная антивандальная 8,0Мп IP видеокамера 1/2.8'' SONY Starvis CMOS Sensor, моторизированный объектив 2,7-13,5 мм, 0.01Lux , двойной поток, встроенный микрофон, разрешение 8Mп(3864*2192)@20fps, H.264/H.264+/H.265/H.265+ , Smart IR, дальность Ик подсветки 25 м, SD card slot до 512Гб, функции DWDR, день/ночь . BitVision cloud, TCP/IP, ICMP, HTTP, HTTPS, FTP, DHCP, DNS, DDNS, RTP, RTSP, RTCP, NTP, SMTP, UDP, Onvif 2.4(S/T/G), Температурный диапазон -40С + 50С, Габариты 128 x 108 mm мм, Вес 800 г. Питание DC12V±10%, 700mA, PoE(IEEE 802.3af). | 9034.35 | Руб | снято с производства | 14
IP-видеорегистраторы 12 Мп
| AltCam IVR884P | 8-ми канальный 12,0Мп PoE IP-регистратор входной поток 128Mb, разрешение записи 12MP@10CHx25fps,4K@16CHx25fps, Возможность подключения до 16 каналов (8 РоЕ+8 Lan), Кодек H265/H264/H265+/H264+. Одновременное воспроизведение 1CH 12MP@30fps/7CH 1080P@30fps. VGA (1080р), HDMI (4К/1080р) BitVision cloud, Profile S, Profile T, 1 SATA HDD до 10 Тб, 2хUSB2.0, 9xRJ45 10M/100M Ethernet, Питание 48В/1870 mA, вес 1,52 кг. Габариты 260*230*43 мм. Мышь в комплекте. | 8147 | Руб | sale | 52
| AltCam IVR1681P | 16-ти канальный 12,0Мп PoE IP-регистратор входной поток 320Mb, разрешение записи 12MP@32CHx25fps, Возможность подключения суммарно до 32 каналов (16 РоЕ+16 Lan) , Кодек H.264(+)/H.265(+). G711U, G711A, AAC. Одновременное воспроизведение 2CH 12MP@30fps/16CH 1080P@30fps. VGA (1080р), HDMI (4К/1080р) BitVision cloud, 2 SATA HDD по 10 Тб, 2хUSB2.0, Тревожные вх/вых 4/1, ONVIF 2.8, 1xRJ45 100M/1000M Ethernet, Питание 220В вес 3,8 кг. Габариты 380*316*51 мм. Мышь в комплекте. | 16704 | Руб | sale | 31
Аналоговая видеодомофония
| AltCam VDP71M TS(W) | Сенсорный (touch screen) экран 7 дюймов. Подключение 2-х вызывных панелей и 2 камер, PAL/NTSC. Интерком до 4-х устройств, запись фото и видео. Память встроенная 128Мб (только фото). Запись по детектору движения на 1 канал. Поддержка Micro-SD карт до 32Гб. Регулировка яркости, цвета и контрастности. Русифицированное OSD меню. Дополнительный разъем для внешнего БП DC 12V. Габариты 185x125x20 мм. Цвет Белый, Вес 950 гр. Блок питания встроенный AC100V~240V | 5583 | Руб | sale | 19
| AltCam VP4201 Silver | Вызывная антивандальная цветная видеопанель. Разрешение 420 ТВЛ, Матрица CMOS 1/3" , Объектив 3,7 мм ( угол 70 °), кронштейн для поворота на 30 градусов. 4-х проводное подключение. Питание 12В (от домофона) ИК-подсветка 1,5 м. Вес 300 гр. Габариты 120х40х25 мм Рабочий диапазон температур -30…+55 °С . Цвет Серебро. | 1925 | Руб | sale | 174
| AltCam VP8004 | Вызывная CVBS 4-х абонентская антивандальная цветная видеопанель. Разрешение 800 ТВЛ, Матрица CMOS 1/3" ,Объектив 2,2 мм ( угол 130 °), 4-х проводное подключение. Питание 12В (от домофона) ИК-подсветка 1,5 м (угол 120 °). Вес 350 гр. Габариты 130х45х20 мм Рабочий диапазон температур -40…+50 °С Цвет Серебро. Корпус алюминий IP65 | 3485 | Руб | sale | 12
HD Видеодомофония 2Мп (1080р)
| AltCam VDP72M(B) | 2Мп AHD видеодомофон, экран 7 дюймов разрешением 1024*600 пикс . Сенсорные кнопки. Подключение 2-х AHD вызывных панелей и 2-х (CVBS/AHD/TVI/CVI) камер , PAL/NTSC. Интерком до 6-ти устройств, запись фото и видеo по детектору движения 1 из 4-х каналов на выбор. Память встроенная 128Мб (только фото). Поддержка Micro-SD карт до 128Гб. Регулировка яркости, цвета и контрастности. Русифицированное OSD меню. Корпус Пластик. Габариты 190х125х20 мм. Вес 950 гр. Блок питания встроенный AC100V~240V , цвет черный | 6289 | Руб | sale | 39
| AltCam VDP72M TS(B) | 2Мп AHD сенсорный видеодомофон, экран 7 дюймов (Touch Screen)разрешением 1024*600 пикс . Подключение 2-х AHD вызывных панелей и 2-х (CVBS/AHD/TVI/CVI) камер PAL/NTSC. Интерком до 6-ти устройств, запись фото и видеo по детектору движения 1 из 4-х каналов на выбор. Память встроенная 128Мб (только фото). Поддержка Micro-SD карт до 128Гб. Регулировка яркости, цвета и контрастности. Русифицированное OSD меню. Корпус Пластик. Цвет Черный. Габариты 190х125х20 мм. Вес 950 гр. Блок питания встроенный AC100V~240V | 7131 | Руб | sale | 26
| AltCam VDP74M TS(W) | 2Мп AHD сенсорный видеодомофон, экран 7 дюймов (Touch Screen) разрешением 1024*600 пикс . Подключение 2-х AHD вызывных панелей и 2-х (CVBS/AHD/TVI/CVI) камер PAL/NTSC. Интерком до 6-ти устройств, запись фото и видеo по детектору движения 1 из 4-х каналов на выбор . Память встроенная 128Мб (только фото). Поддержка Micro-SD карт до 128Гб. Регулировка яркости, цвета и контрастности. Русифицированное OSD меню. Габариты 190х125х20 мм. Вес 1100 гр. Блок питания встроенный AC100V~240V, цвет белый | 8050 | Руб | sale | 30
| AltCam VDP104M TS(S) | 2Мп AHD сенсорный видеодомофон, экран 10,1 дюймов (Touch Screen) разрешением 1264*800 пикс. Подключение 2-х AHD вызывных панелей и 2-х (CVBS/AHD/TVI/CVI) камер PAL/NTSC. Интерком до 6-ти устройств, запись фото и видеo по детектору движения 1 из 4-х каналов по выбору. Память встроенная 128Мб (только фото). Поддержка Micro-SD карт до 128Гб. Регулировка яркости, цвета и контрастности. Русифицированное OSD меню. Корпус Металл Габариты 310х200х25 мм. Вес 1700 гр. Блок питания встроенный AC100V~240V , цвет серебро | 9945 | Руб | sale | 10
| AltCam VP21KBD | Вызывная 2,0Mп AHD антивандальная цветная видеопанель со встроенной кодонаборной панелью и считывателем IC-карт (MIFARE ID 13,56 МГц, nUID 4byte. ISO/IEC 14443 Type A, 2 брелка в комплекте) до 200шт. Разрешение 1080p, Матрица CMOS 1/2,7" ,Объектив 1,9 мм ( угол 130 °), 4-х проводное подключение. Питание считывателя от внешнего Бп 12В ( Бп в комплекте) ИК-подсветка 1,5 м (угол 120 °). Вес 350 гр. Габариты 130х45х30 мм Рабочий диапазон температур -40…+50 °С Цвет Серебро. Корпус алюминий IP65 | 4718 | Руб | sale | 34
| AltCam VP24k | Вызывная 2,0Mп AHD 4-х абонентская антивандальная цветная видеопанель Разрешение 1080p, Матрица CMOS 1/2,7" ,Объектив 1,9 мм (угол 130 °), 4-х проводное подключение. Питание 12В (от домофона) ИК-подсветка 1,5 м (угол 120 °). Вес 350 гр. Габариты 130х45х20 мм Рабочий диапазон температур -40…+50 °С Цвет Серебро. Корпус алюминий IP65 | 3966 | Руб | sale | 9
Wi-Fi HD Видеодомофония 2Мп (1080р)
| AltCam VP2k2i | Вызывная 2,0Mп Wi-Fi антивандальная цветная видеопанель Разрешение 1080p, Данная панель не подключается к домофону и является самостоятельным устройством. Матрица CMOS 1/2,7" ,Объектив 1,9 мм (угол 120 °), Порт RJ-45 для подключения к сети Интернет. Встроенный Wi-Fi. ИК-подсветка 1,5 м (угол 120 °). Вес 350 гр. Облачный сервис Smart Life. Габариты 130х45х20 мм Цвет Серебро. Рабочий диапазон температур -40…+50 °С Питание 12В, 1А (от внешнего БП из комплекта) Корпус алюминий IP65. Максимальное число абонентов - 10 (использовать функцию "Общий доступ к устройству") | 5835 | Руб | sale | 29
Видеокамеры для дома
| AltCam IBC15IR-WF | Поворотная IP Wi-Fi видеокамера, матрица 1/3 CMOS Sensor Разрешение 1.0 Мп 1280х960)@15 fps Объектив 3,6 мм. Дальность ИК-подсветки 10 м. Слот для MicroSD-карты до 64 Гб Двухстороннее аудио (не записывается на SD-карту). Угол поворота по горизонтали 355°, по вертикали 120°, дальность Wi-Fi на открытой местности до 100 м. Возможность крепления на стену (кронштейн в комплекте), P2P, RTSP, Onvif 2.0, рабочая температура от -10 до +50 Габариты ￠110 x 130(H) mm Вес 400 гр Питание 5В 500 мА (блок питания в комплекте) | 1550 | Руб. | sale | 9